## 17
ANALISI DEI PREZZI
Articolo Elenco Prezzi |  | Descrizione |  |  | Unità misura | Prezzo di applicazione ( € )
P.A. 27 |  | Lavorazioni necessarie per la protezione delle tubazioni in pead acqua potabile e antincendio |  |  | m | 15.44
|  | l'analisi viene effettuata con riferimento ad un tratto di tubazione tipo della lunghezza di 1 m tra limite soletta vespaio e limite contenimento tubazioni (larghezza 120 cm) per un'altezza di 20 cm |  |  | m | oneri di sicurezza interni ( € )
1.1446
Num. Codice |  | Elementi | Unità misura | Quantità | Costo unitario ( € ) | Importo costo x quantità ( € )
0 | Opere compiute elementari / componenti
1C.02.350.0010.e | Rinterro di scavi con mezzi meccanici con carico, trasporto e scarico al luogo d'impiego, spianamenti e costipazione a strati non superiori a 50 cm, bagnatura e ricarichi: con fornitura di sabbia viva di cava |  | m3 | 0.24 | 25.57 | 6.1368
|  | Totale 0 . OPERE COMPIUTE |  |  |  | 6.1368
1 | Materiali
nulla
|  | Totale 1 . MATERIALI |  |  |  | 0
2 | Manodopera
Co.Mi.2011- MA.05.15 | Operaio comune edile per assistenza nella distribuzione del materiale |  | ora | 0.1 | 27.58 | 2.758
|  | Totale 2 . MANODOPERA |  |  |  | 2.758
3 | Mezzi d'opera e attrezzature
NC.10.150.0010a | nolo a caldo di escavatore con cingoli in gomma, di piccole dimensioni, dotata di benna adatta alla stesa del materiale |  | ora | 0.1 | 47.3 | 4.73
|  | Totale 3 . MEZZI D'OPERA |  |  |  | 4.73
|  |  |  | Totale "A"(1+2+3) = |  | 7.488
A | COSTI DIRETTI |  |  |  | Totale "A" = | 7.488
B | SPESE GENERALI |  |  | 13% | su Totale "A" | 0.97344
C | TOTALE "A" + "B" |  |  |  | Totale "C" = | 8.4614
D | UTILE D'IMPRESA |  |  | 10% | su Totale "C" | 0.84614
E | TOTALE "C" + "D" |  |  |  | Totale "E" = | 9.3076
|  | TOTALE GENERALE ARROTONDATO |  |  |  | 15.44
F | ONERI DI SICUREZZA INTERNI (non ribassabili) |  |  |  | € | 1.1446