## 17
ANALISI DEI PREZZI
Articolo Elenco Prezzi |  | Descrizione |  |  | Unità misura | Prezzo di applicazione ( € )
P.A. 26 |  | Lavorazioni necessarie per la stesa e il compattamento del materiale arido di riempimento nella zona ove sono presenti tubazioni |  |  | m3 | 20.52
L'analisi viene effettuata con riferimento alla stesa e al compattamento di una superficie di 5 m2 per un'altezza di 20 cm in modo che sia comunque riferito all'unità di misura standard pari a 1,00 m3. La stesa del materiale di riempimento verrà realizzata in tre successivi strati di 20 cm ciascuno. La fornitura in opera del materiale è già prevista e computata con altra voce (cfr computo variante 1): la presente P.A. espone le lavorazioni aggiuntive necessarie
[5 empty] | m3 | oneri di sicurezza interni ( € )
0.49532
Num. Codice |  | Elementi | Unità misura | Quantità | Costo unitario ( € ) | Importo costo x quantità ( € )
0 | Opere compiute elementari / componenti
nulla
|  | Totale 0 . OPERE COMPIUTE |  |  |  | 0
1 | Materiali
nulla
|  | Totale 1 . MATERIALI |  |  |  | 0
2 | Manodopera
Co.Mi.2011- MA.05.15 | Operaio comune edile per assistenza nella distribuzione del materiale |  | ora | 0.12 | 27.58 | 3.3096
|  | Totale 2 . MANODOPERA |  |  |  | 3.3096
3 | Mezzi d'opera e attrezzature
NC.10.150.0010a | nolo a caldo di escavatore con cingoli in gomma, di piccole dimensioni, dotata di benna adatta alla stesa del materiale |  | ora | 0.12 | 47.3 | 5.676
NC.30.100.0010a | nolo a caldo di rullo compressore vibrante di piccole dimensioni |  | ora | 0.12 | 33.57 | 4.0284
NC.10.300.0080a | nolo di piastra vibrante con operatore |  | ora | 0.12 | 29.14 | 3.4968
|  | Totale 3 . MEZZI D'OPERA |  |  |  | 13.2012
|  |  |  | Totale "A"(1+2+3) = |  | 16.5108
A | COSTI DIRETTI |  |  |  | Totale "A" = | 16.5108
B | SPESE GENERALI |  |  | 13% | su Totale "A" | 2.1464
C | TOTALE "A" + "B" |  |  |  | Totale "C" = | 18.6572
D | UTILE D'IMPRESA |  |  | 10% | su Totale "C" | 1.8657
E | TOTALE "C" + "D" |  |  |  | Totale "E" = | 20.5229
|  | TOTALE GENERALE ARROTONDATO |  |  |  | 20.52
F | ONERI DI SICUREZZA INTERNI (non ribassabili) |  |  |  | € | 0.49532