## 17
ANALISI DEI PREZZI
Articolo Elenco Prezzi |  | Descrizione |  |  | Unità misura | Prezzo di applicazione ( € )
P.A. 25 |  | Realizzazione di bauletto a sezione triangolare in cls magro per la protezione delle tubazioni degli scarichi. Tubazioni fino al diam. esterno 260 mm per altezze di estradosso fino a 45 cm. |  |  | m | 36.9
oneri di sicurezza interni ( € )
0.38293
Num. Codice |  | Elementi | Unità misura | Quantità | Costo unitario ( € ) | Importo costo x quantità ( € )
0 | Opere compiute elementari / componenti
1C.04.100.0010 | calcestruzzo magro bauletto |  | m3 | 0.1575 | 121.61 | 19.1536
1C.04.100.0010 | additivo ritardante per calcestruzzo magro |  | m3 | 0.1575 | 2.57 | 0.40477
|  | Totale 0 . OPERE COMPIUTE |  |  |  | 19.5584
1 | Materiali
nulla
|  | Totale 1 . MATERIALI |  |  |  | 0
2 | Manodopera
Co.Mi.2011- MA.05.15 | Operaio comune edile per trasporto e messa in opera del cls magro (n. 2 per 10 minuti) |  | ora | 0.4 | 27.58 | 11.032
la manodopera è necessaria per il trasporto del cls magro dallo scarico della betoniera al punto di utilizzo; il tempo è quello necessario per il trasporto della quantità di cls magro indicata al punto precedente (0,23 mc) per una distanza media di 20 m; il trasporto viene effettuato con carriola a mano; compresi riposi e tempi di attesa
|  | Totale 2 . MANODOPERA |  |  |  | 11.032
3 | Mezzi d'opera e attrezzature
NC.10.050.0030b | stazionamento betoniera oltre il tempo standard |  | ora | 0.05 | 58.33 | 2.9165
|  | Totale 3 . MEZZI D'OPERA |  |  |  | 2.9165
|  |  |  | Totale "A"(1+2+3) = |  | 13.9485
A | COSTI DIRETTI |  |  |  | Totale "A" = | 13.9485
B | SPESE GENERALI |  |  | 13% | su Totale "A" | 1.8133
C | TOTALE "A" + "B" |  |  |  | Totale "C" = | 15.7618
D | UTILE D'IMPRESA |  |  | 10% | su Totale "C" | 1.5762
E | TOTALE "C" + "D" |  |  |  | Totale "E" = | 17.338
|  | TOTALE GENERALE ARROTONDATO |  |  |  | 36.9
F | ONERI DI SICUREZZA INTERNI (non ribassabili) |  |  |  | € | 0.38293